## Sheet1
Comment | Designator | Footprint | JLCPCB Part #（optional）
CMT-8504-100-SMT | BZ1 | MagneticBuzzer_CUI_CMT-8504-100-SMT | C22359707
10uF/25V | C1,C4,C11,C18 | C_1210_3225Metric | C39232
100nF | C2,C3,C8,C12,C14,C15,C40,C41,C50 | C_0805_2012Metric | C49678
22uF | C5 | C_0805_2012Metric | C45783
10uF | C10 | C_0805_2012Metric | C15850
22uF/25V | C16,C17 | C_1210_3225Metric | C52306
220uF/16V | C30 | CP_Elec_6.3x7.7 | C2887273
IR333-A | D1,D2,D3,D4,D5,D6 | LED_D5.0mm_IRGrey | C264290
1N4148W | D29 | D_SOD-123 | C83528
Power LED 0603 red | D30,D33,D41,D42,D43,D44,D45,D46,D47,D48 | LED_0603_1608Metric | C2286
2.6A/16V PPTC | F1 | Fuse_1812_4532Metric | C16490
BATT_IN_2S | J1 | JST_XH_B2B-XH-A_1x02_P2.50mm_Vertical | C158012
MOTOR_A_N20_ENCODER | J5,J6 | JST_ZH_B6B-ZR_1x06_P1.50mm_Vertical | C157984
BATT_IN_XT60 | J10 | AMASS_XT60-M_1x02_P7.20mm_Vertical | C98733
4.7uH | L1,L2 | L_Bourns_SRP4020TA | C2041623
Q_PMOS reverse guard | Q1 | SOT-23 | C150492
PT334-6B | Q2,Q3,Q4,Q5,Q6,Q7 | LED_D5.0mm_IRBlack | C369188
BSS138 | Q16,Q17,Q18 | SOT-23 | C82045
MMBT2222A | Q34 | SOT-23 | C94515
QRE1113GR | Q41,Q42,Q43,Q44,Q45,Q46,Q47,Q48 | QRE1113GR | C232862
100k | R1,R62,R63,R64,R69,R73 | R_0805_2012Metric | C96346
10k | R6,R7,R8,R9,R55 | R_0805_2012Metric | C108451
47k | R13,R15,R17,R19,R21,R23 | R_0805_2012Metric | C17713
33 | R14,R16,R18,R20,R22,R24 | R_0805_2012Metric | C17634
220k | R70 | R_0805_2012Metric | C17556
110k | R71 | R_0805_2012Metric | C2907221
11k | R74 | R_0805_2012Metric | C17429
220 | R81,R91,R92,R93,R94,R95,R96,R97,R98 | R_0805_2012Metric | C17557
1k | R82,R84 | R_0805_2012Metric | C17513
40.2k | R85 | R_0805_2012Metric
2.2k | R103,R104 | R_0805_2012Metric | C17512
Tactile pushbutton switch | SW1,SW2 | SW_Push_1P1T_NO_CK_KMR2 | C269272
PWR ALL | SW5,SW6,SW7 | SW_SPDT_PCM12 | C221841
AP63203WU-7 | U1 | TSOT-23-6 | C780769
TB6612FNG | U2 | SSOP-24_5.3x8.2mm_P0.65mm | C141517
Seeed XIAO nRF52840 Sense Plus | U3 | XIAO-nRF52840-Plus-SMD
ADS7830IPWR | U4 | TSSOP-16_4.4x5mm_P0.65mm | C161747
PCF8574DWR | U5 | SOIC-16W_7.5x10.3mm_P1.27mm | C2652271
TPS54302DDCR | U7 | SOT-23-6 | C311983