## Sheet1
Comment | Designator | Footprint | JLCPCB Part #（optional）
CMT-8504-100-SMT | BZ1 | MagneticBuzzer_CUI_CMT-8504-100-SMT | C22359707
10uF/25V | C1,C4,C11 | C_1210_3225Metric | C39232
100nF | C2,C3,C6,C8,C12,C14,C31,C32,C33 | C_0805_2012Metric | C49678
22uF | C5 | C_0805_2012Metric | C45783
1uF | C9 | C_0805_2012Metric | C28323
10uF | C10 | C_0805_2012Metric | C15850
220uF/16V | C30 | CP_Elec_6.3x7.7 | C2887273
IR333-A | D1,D2,D3,D4,D5,D6 | LED_D5.0mm_IRGrey | C264290
1N4148W | D29 | D_SOD-123 | C83528
Power LED 0603 red | D30,D31,D33 | LED_0603_1608Metric | C2286
WS2812B addressable RGB 5050 | D32 | LED_WS2812B_PLCC4_5.0x5.0mm_P3.2mm | C2843785
2.6A/16V PPTC | F1 | Fuse_1812_4532Metric | C16490
BATT_IN_2S | J1 | JST_XH_B2B-XH-A_1x02_P2.50mm_Vertical | C158012
MOTOR_A_N20_ENCODER | J5,J6 | JST_ZH_B6B-ZR_1x06_P1.50mm_Vertical | C157984
USB-C rear | J7 | USB_C_Receptacle_GCT_USB4105-xx-A_16P_TopMnt_Horizontal | C3020560
BATT_IN_XT60 | J10 | AMASS_XT60-M_1x02_P7.20mm_Vertical | C98733
4.7uH | L1 | L_Bourns_SRP4020TA | C2041623
Q_PMOS reverse guard | Q1,Q35 | SOT-23 | C150492
PT334-6B | Q2,Q3,Q4,Q5,Q6,Q7 | LED_D5.0mm_IRBlack | C369188
BSS138 | Q16,Q17,Q18 | SOT-23 | C82045
MMBT2222A | Q34 | SOT-23 | C94515
100k | R1,R2,R62,R63,R64,R69,R85 | R_0805_2012Metric | C96346
39k | R3 | R_0805_2012Metric | C113306
10k | R6,R7,R8,R9,R10,R11,R55,R65,R67 | R_0805_2012Metric | C108451
5.1k | R12,R56 | R_0805_2012Metric | C27834
47k | R13,R15,R17,R19,R21,R23 | R_0805_2012Metric | C17713
33 | R14,R16,R18,R20,R22,R24 | R_0805_2012Metric | C17634
1k | R57,R58,R82,R83,R84 | R_0805_2012Metric | C17513
15k | R68 | R_0805_2012Metric | C17475
4.7k | R79,R80 | R_0805_2012Metric | C17673
220 | R81 | R_0805_2012Metric | C17557
Tactile pushbutton switch | SW1,SW2,SW4 | SW_Push_1P1T_NO_CK_KMR2 | C269272
PWR ALL | SW5,SW6 | SW_SPDT_PCM12 | C221841
AP63203WU-7 | U1 | TSOT-23-6 | C780769
TB6612FNG | U2 | SSOP-24_5.3x8.2mm_P0.65mm | C141517
ESP32-S3-WROOM-1-N8R2 | U3 | ESP32-S3-WROOM-1 | C2913204
BMI160 | U8 | Bosch_LGA-14_3x2.5mm_P0.5mm | C94021