## Sheet1
Comment | Designator | Footprint | JLCPCB Part #（optional）
CMT-8504-100-SMT | BZ1 | MagneticBuzzer_CUI_CMT-8504-100-SMT | C3811795
10uF/25V | C1,C4,C11,C18 | C_1210_3225Metric | C39232
100nF | C2,C3,C6,C8,C12-C15,C19,C20,C23 | C_0805_2012Metric | C49678
22uF | C5,C7 | C_0805_2012Metric | C45783
1uF | C9 | C_0805_2012Metric | C28323
10uF | C10,C24 | C_0805_2012Metric | C15850
22uF/25V | C16,C17 | C_1210_3225Metric | C307586
220uF/16V | C30 | CP_Elec_6.3x7.7 | C178588
IR333-A | D1-D6 | LED_D5.0mm_IRGrey | C264290
Indicator LED 0603 super-red AlInGaP, hi | D15-D22 | LED_0603_1608Metric | C5875723
Indicator LED 0603 super-red AlInGaP, hi | D23-D28 | LED_0603_1608Metric | C5875723
1N4148W | D29 | D_SOD-123 | C83528
2.6A/16V PPTC | F1 | Fuse_1812_4532Metric | C883162
BATT_IN_2S | J1 | JST_XH_B2B-XH-A_1x02_P2.50mm_Vertical | C158012
MOTOR_A_N20_ENCODER | J5 | JST_ZH_B6B-ZR_1x06_P1.50mm_Vertical | C157984
MOTOR_B_N20_ENCODER | J6 | JST_ZH_B6B-ZR_1x06_P1.50mm_Vertical | C157984
USB-C rear | J7 | USB_C_Receptacle_GCT_USB4105-xx-A_16P_TopMnt_Horizontal | C3020560
JTAG_1x6 | J8 | PinHeader_1x06_P2.54mm_Vertical | C124380
BALANCE_2S | J9 | JST_XH_B3B-XH-A_1x03_P2.50mm_Vertical | C144394
BATT_IN_XT60 | J10 | AMASS_XT60-M_1x02_P7.20mm_Vertical | C98733
4.7uH | L1,L2 | L_Bourns_SRP4020TA | C2041623
TCRT5000 | LS1-LS8 | TCRT5000 | C2984661
Q_PMOS reverse guard | Q1 | SOT-23 | C150492
PT334-6B | Q2-Q7 | LED_D5.0mm_IRBlack | C369188
BSS138 | Q16-Q27 | SOT-23 | C82045
BSS84 | Q28-Q33 | SOT-23 | C82079
MMBT2222A | Q34 | SOT-23 | C94515
100k | R1,R2,R61-R64,R69,R73,R75,R76 | R_0805_2012Metric | C17407
39k | R3 | R_0805_2012Metric | C113306
10k | R6-R11,R55,R65,R67,R79,R80 | R_0805_2012Metric | C17414
5.1k | R12,R56 | R_0805_2012Metric | C27834
47k | R13,R15,R17,R19,R21,R23,R25,R27,R29,R31,R33,R35,R37,R39 | R_0805_2012Metric | C17713
33 | R14,R16,R18,R20,R22,R24 | R_0805_2012Metric | C17634
120 | R26,R28,R30,R32,R34,R36,R38,R40 | R_0805_2012Metric | C17437
1k | R41-R54,R57,R58 | R_0805_2012Metric | C17513
15k | R68 | R_0805_2012Metric | C17475
220k | R70 | R_0805_2012Metric | C17556
110k | R71 | R_0805_2012Metric | C17422
11k | R74 | R_0805_2012Metric | C17429
4.7k | R77,R78 | R_0805_2012Metric | C17673
220 | R81 | R_0805_2012Metric | C17557
BTN_A | SW1 | SW_PUSH_6mm | C285524
RESET | SW2 | SW_PUSH_6mm | C285524
BTN_B | SW3 | SW_PUSH_6mm | C285524
BTN_C | SW4 | SW_PUSH_6mm | C285524
PWR ALL | SW5 | SW_SPDT_PCM12 | C221841
PWR MOTORS | SW6 | SW_SPDT_PCM12 | C221841
AP63203WU-7 | U1 | TSOT-23-6 | C780769
TB6612FNG | U2 | SSOP-24_5.3x8.2mm_P0.65mm | C141517
ESP32-S3-WROOM-1-N8R2 | U3 | ESP32-S3-WROOM-1 | C2913204
CD74HC4067M | U4 | SOIC-24W_7.5x15.4mm_P1.27mm | C496123
USBLC6-2SC6 | U6 | SOT-23-6 | C7519
TPS54302DDCR | U7 | SOT-23-6 | C311983
BNO055 | U8 | BNO055 | C93216